## Sheet1
空调技术参数
序号 | 设备名称 | 技术要求 | 数量 | 单价 | 总价
1 | 1.5P壁挂式空调 | 冷暖类型 冷暖电辅> 变频 适用面积 6-20㎡ 变频机能效比 5.07(APF) 控制方式 键控/遥控> 制冷剂 R32 制冷量 3500W 制冷功率 980（85-1700）W 制热量 4600（200-5590）W 制热功率 1390（85-1960）W 电辅加热功率 1000W 循环风量 700m3/h 室内机噪音 21-41dB 室外机噪音 ≤51dB 其它电源性能 220v/50Hz | 10 | 2550 | 25500
2 | 2p立柜式空调 | 冷暖类型 冷暖电辅 变频 空调匹数 2p 适用面积 20-30㎡ 变频机能效比 4.20(APF) 控制方式 键控/遥控 制冷剂 R32 制冷量 5110（950-6250）W 制冷功率 1480（200--2450）W 制热量 7110（950-8010）W 制热功率 2300（310-2810）W 电辅加热功 1800W 率循环风量 1000m3/h 室内机噪音 32-42dB 室外机噪音 ≤54dB 其它电源性能 220v/50Hz | 5 | 4430 | 22150
3 | 3p立柜式空调 | 冷暖类型 冷暖电辅 变频 空调匹数 3p 适用面积 25-40㎡ 变频机能效比 3.93(APF) 控制方式 键控/遥控 制冷剂 R32 制冷量 7210（900-8610）W 制冷功率 2350（400-3200）W 制热量 9110（900-10770）W 制热功率 3080（400-4390）W 电辅加热功 2100W 率循环风量 1210m3/h 室内机噪音 35-45dB 室外机噪音 ≤56dB 其它电源性能 220v/50Hz | 4 | 5350 | 21400
4 | 5p立柜式空调 | 冷暖类型 冷暖电辅 变频 空调匹数 5p 适用面积 55-85m 能效比 2.85 能效等级 三级能效 控制方式 键控/遥控 制冷剂 R32 制冷量 12010W 制冷功率 4000W 制热量 13200W 制热功率 4080W 电辅加热功率 3200W 循环风量 2050m3/h 室内机噪音 46-50-52dB 室外机噪音 ≤60dB 其它电源性能 380V/50Hz | 4 | 7680 | 30720
|  |  |  | 合计 | 99770
付款方式：1.1设备安装验收及培训合格后，乙方在《验收报告》上签字并提供符合税法规定的增值税发票，甲方向乙方支付合同价格95 %的货款。 1.2质保金（即货款5%）待设备正常使用3年期满后1个月内付清。 质保期：6年